## Ресурсная смета
СОГЛАСОВАНО: | [7 empty] | УТВЕРЖДАЮ:
_____________ | [7 empty] | _____________
"___" __________ 2011 г. | [7 empty] | "____" _______________2011 г.
(наименование стройки)
ЛОКАЛЬНЫЙ РЕСУРСНЫЙ СМЕТНЫЙ РАСЧЕТ №
(локальная смета)
| на | Кровля 1
(наименование работ и затрат, наименование объекта)
Основание:
|  | Сметная стоимость строительных работ _______________________________________________________________________________________________ |  | ___________________________909,000 |  | тыс. руб.
|  | Средства на оплату труда _______________________________________________________________________________________________ |  | ___________________________173,745 |  | тыс. руб.
|  | Сметная трудоемкость _______________________________________________________________________________________________ |  | _______________________________________________________________________________________________1340,68 |  | чел.час
Составлен(а) в текущих (прогнозных) ценах по состоянию на 3 квартал 2012 г.
№ пп | Обоснование | Наименование | Ед. изм. | Кол. |  | Сметная стоимость в текущих (прогнозных) ценах, руб.
|  |  |  | на ед. | всего | на ед. | общая | В том числе
[8 empty] | Осн.З/п | Эк.Маш. | З/пМех | Мат
1 | 2 | 3 | 4 | 5 | 6 | 7 | 8 | 9 | 10 | 11 | 12
Раздел 1. Рулонная кровля
1 | ГЭСНр57-2-4 прим. В ред. пр. № 207 Минрегиона РФ | Разборка покрытий цементной стяжки | 100 м2 покрытия |  | 4,68342 (37.17*12.6)/100 | 20614.2 | 96544.96 | 61167.53 | 35377.43 | 12883.15
|  | Затраты труда рабочих-строителей (ср 3) | чел.час | 111.2 | 520.8 | 117.45 | 61167.96 | 61167.96
| 1. 030954 | Подъемники грузоподъемностью до 500 кг одномачтовые, высота подъема 45 м | маш.-ч | 1.8 | 8.43 | 178.4 | 1503.91 |  | 1503.91 | 990.1
| 2. 050101 | Компрессоры передвижные с двигателем внутреннего сгорания давлением до 686 кПа (7 ат), производительность 2,2 м3/мин | маш.-ч | 19.2 | 89.92 | 372.88 | 33529.37 |  | 33529.37 | 11892.82
| 3. 330804 | Молотки при работе от передвижных компрессорных станций отбойные пневматические | маш.-ч | 38.4 | 179.84 | 1.91 | 343.49 |  | 343.49
2 | ГЭСН12-01-017-01 В ред. пр. № 253 Минрегиона РФ | Устройство выравнивающих стяжек: цементно-песчаных толщиной 15 мм | 100 м2 стяжки |  | 4,68342 (37.17*12.6)/100 | 8382.46 | 39258.58 | 15161.5 | 3294.18 | 1264.57 | 20802.9
|  | Затраты труда рабочих-строителей (ср 3,1) | чел.час | 27.22 | 127.48 | 118.93 | 15161.2 | 15161.2
| 1. 020129 | Краны башенные при работе на других видах строительства 8 т | маш.-ч | 0.68 | 3.18 | 315.75 | 1004.09 |  | 1004.09 | 483.36
| 2. 030101 | Автопогрузчики 5 т | маш.-ч | 1.26 | 5.9 | 360.42 | 2126.48 |  | 2126.48 | 780.33
| 3. 101207 | Агрегаты электронасосные с регулированием подачи вручную для строительных растворов, подача до 2 м3/ч, напор 150 м | маш.-ч | 2.36 | 11.05 | 14.63 | 161.66 |  | 161.66
| 4. 101-0856 | Рубероид кровельный с пылевидной посыпкой марки РКП-350б | м2 | 4.4 | 20.61 | 26.6 | 548.23 |  |  |  | 548.23
| 5. 402-9071 | Раствор готовый кладочный тяжелый цементный | м3 | 1.53 | 7.166 | 2784 | 19950.14 |  |  |  | 19950.14
| 6. 411-0001 | Вода | м3 | 3.85 | 18.03 | 16.95 | 305.61 |  |  |  | 305.61
3 | ГЭСН12-01-017-02 В ред. пр. № 253 Минрегиона РФ | Устройство выравнивающих стяжек: на каждый 1 мм изменения толщины добавлять или исключать к норме 12-01-017-01 (до толщины 30мм.) КОЭФ. К ПОЗИЦИИ: толщ.30мм ПЗ=15 (ОЗП=15; ЭМ=15 к расх.; ЗПМ=15; МАТ=15 к расх.; ТЗ=15; ТЗМ=15) | 100 м2 стяжки |  | 4,68342 (37.17*12.6)/100 | 6199.05 | 29032.75 | 8354.99 | 728.51 | 292.95 | 19949.25
|  | Затраты труда рабочих-строителей (ср 3,1) | чел.час | 15 | 70.25 | 118.93 | 8354.83 | 8354.83
| 1. 020129 | Краны башенные при работе на других видах строительства 8 т | маш.-ч | 0.15 | 0.7 | 315.75 | 221.03 |  | 221.03 | 106.4
| 2. 030101 | Автопогрузчики 5 т | маш.-ч | 0.3 | 1.41 | 360.42 | 508.19 |  | 508.19 | 186.49
| 3. 402-9071 | Раствор готовый кладочный тяжелый цементный | м3 | 1.53 | 7.166 | 2784 | 19950.14 |  |  |  | 19950.14
4 | ГЭСН12-01-016-02 В ред. пр. № 253 Минрегиона РФ | Огрунтовка оснований из бетона или раствора под водоизоляционный кровельный ковер: готовой эмульсией битумной | 100 м2 кровли |  | 4,68342 (37.17*12.6)/100 | 1398.97 | 6551.96 | 1579.02 | 93.2 |  | 4879.74
|  | Затраты труда рабочих-строителей (ср 3,2) | чел.час | 2.8 | 13.11 | 120.41 | 1578.58 | 1578.58
| 1. 400001 | Автомобили бортовые, грузоподъемность до 5 т | маш.-ч | 0.04 | 0.19 | 497.56 | 94.54 |  | 94.54
З | 2. 101-1780 | Эмульсия битумная для гидроизоляционных работ | т | 0.08 | 0.3747 | 13024 | 4880.09 |  |  |  | 4880.09
5 | ГЭСНр58-7-6 В ред. пр. № 207 Минрегиона РФ | Смена существующих рулонных кровель на покрытия из наплавляемых материалов: в два слоя | 100 м2 покрытия |  | 4,68342 (37.17*12.6)/100 | 50286.07 | 235510.79 | 32086.44 | 908.44 | 148.51 | 202515.91
|  | Затраты труда рабочих-строителей (ср 3,5) | чел.час | 54.87 | 256.98 | 124.86 | 32086.52 | 32086.52
| 1. 030954 | Подъемники грузоподъемностью до 500 кг одномачтовые, высота подъема 45 м | маш.-ч | 0.27 | 1.26 | 178.4 | 224.78 |  | 224.78 | 147.99
| 2. 150401 | Горелки газопламенные | маш.-ч | 7.58 | 35.5 | 7.42 | 263.41 |  | 263.41
| 3. 400001 | Автомобили бортовые, грузоподъемность до 5 т | маш.-ч | 0.18 | 0.84 | 497.56 | 417.95 |  | 417.95
| 4. 101-0782 | Поковки из квадратных заготовок, масса 1,8 кг | т | 0.043 | 0.2014 | 36210 | 7292.69 |  |  |  | 7292.69
| 5. 101-1805 | Гвозди строительные | т | 0.0014 | 0.006557 | 32937 | 215.97 |  |  |  | 215.97
| 6. 101-2278 | Пропан-бутан, смесь техническая | кг | 6.9 | 32.32 | 44.1 | 1425.31 |  |  |  | 1425.31
| 7. 101-9090 | Мастика | т | 0.0021 | 0.009835 | 25000 | 245.88 |  |  |  | 245.88
З | 8. | Материалы рулонные кровельные для верхнего слоя | м2 | 114 | 533.9 | 156 | 83288.4 |  |  |  | 83288.4
З | 9. | Материалы рулонные кровельные для нижних слоев "Унифлекс" | м2 | 134 | 627.6 | 116.95 | 73397.82 |  |  |  | 73397.82
| 10. 101-9351 | Сталь листовая оцинкованная | т | 0.1 | 0.4683 | 36498 | 17092.01 |  |  |  | 17092.01
| 11. 402-9073 | Раствор тяжелый цементный | м3 | 1.5 | 7.025 | 2784 | 19557.6 |  |  |  | 19557.6
6 | ГЭСН12-01-004-01 Изм. Пр. Минрегиона №81 от 27.02.10 | Устройство примыканий рулонных и мастичных кровель к стенам и парапетам высотой: до 600 мм без фартуков (к парапетам, лифтовым шахтам, выходам) | 100 м примыканий |  | 1,2554 (37.17*2+12.6*2+26)/100 | 55509.11 | 69686.14 | 4139.64 | 635.96 | 45.8 | 64910.54
|  | Затраты труда рабочих-строителей (ср 3,6) | чел.час | 26.1 | 32.77 | 126.34 | 4140.16 | 4140.16
| 1. 020129 | Краны башенные при работе на других видах строительства 8 т | маш.-ч | 0.15 | 0.19 | 315.75 | 59.99 |  | 59.99 | 28.88
| 2. 021141 | Краны на автомобильном ходу при работе на других видах строительства 10 т | маш.-ч | 0.09 | 0.11 | 447.49 | 49.22 |  | 49.22 | 16.72
| 3. 121011 | Котлы битумные передвижные 400 л | маш.-ч | 4.94 | 6.2 | 72.72 | 450.86 |  | 450.86
| 4. 400001 | Автомобили бортовые, грузоподъемность до 5 т | маш.-ч | 0.12 | 0.15 | 497.56 | 74.63 |  | 74.63
| 5. 101-0594 | Мастика битумная кровельная горячая | т | 0.605 | 0.7595 | 34403 | 26129.08 |  |  |  | 26129.08
З | 6. | Материалы рулонные кровельные "Унифлекс" нижний слой | м2 | 126 | 158.2 | 116.95 | 18501.49 |  |  |  | 18501.49
| 7. 402-9071 | Раствор готовый кладочный тяжелый цементный | м3 | 0.51 | 0.6403 | 2784 | 1782.6 |  |  |  | 1782.6
Д | 8. | Материалы рулонные кровельные "Унифлекс" нижний слой | м2 | 126 | 158.2 | 116.95 | 18501.49 |  |  |  | 18501.49
7 | ГЭСНр58-20-3 В ред. пр. № 207 Минрегиона РФ | Смена обделок из листовой стали (брандмауэров и парапетов без обделки боковых стенок) шириной: до 1 м | 100 м |  | 0,9954 (37.17*2+12.6*2)/100 | 30702.21 | 30560.98 | 8212.91 | 66.63 | 21.04 | 22281.44
|  | Затраты труда рабочих-строителей (ср 3) | чел.час | 70.25 | 69.93 | 117.45 | 8213.28 | 8213.28
| 1. 030954 | Подъемники грузоподъемностью до 500 кг одномачтовые, высота подъема 45 м | маш.-ч | 0.18 | 0.18 | 178.4 | 32.11 |  | 32.11 | 21.14
| 2. 400001 | Автомобили бортовые, грузоподъемность до 5 т | маш.-ч | 0.07 | 0.07 | 497.56 | 34.83 |  | 34.83
| 3. 101-0794 | Проволока канатная оцинкованная, диаметром 2,6 мм | т | 0.012 | 0.01194 | 32388 | 386.71 |  |  |  | 386.71
| 4. 101-1805 | Гвозди строительные | т | 0.004 | 0.003982 | 32937 | 131.16 |  |  |  | 131.16
З | 5. | Металлический козырек из оцинкованной стали листовая оцинкованная | м.п. | 100 | 99.54 | 218.64 | 21763.43 |  |  |  | 21763.43
8 | ГЭСНр65-6-23 В ред. пр. № 207 Минрегиона РФ | Смена: водосточных воронок | 100 приборов |  | 0.02 | 172800.2 | 3456 | 1227.12 | 7.44 | 1.29 | 2221.44
|  | Затраты труда рабочих-строителей (ср 3,5) | чел.час | 491.4 | 9.83 | 124.86 | 1227.37 | 1227.37
| 1. 030954 | Подъемники грузоподъемностью до 500 кг одномачтовые, высота подъема 45 м | маш.-ч | 0.55 | 0.01 | 178.4 | 1.78 |  | 1.78 | 1.17
| 2. 400001 | Автомобили бортовые, грузоподъемность до 5 т | маш.-ч | 0.55 | 0.01 | 497.56 | 4.98 |  | 4.98
| 3. 101-0311 | Каболка | т | 0.0061 | 0.000122 | 103378 | 12.61 |  |  |  | 12.61
| 4. 101-2429 | Цемент расширяющийся | т | 0.016 | 0.00032 | 17038 | 5.45 |  |  |  | 5.45
З | 5. | Воронки | компл. | 100 | 2 | 1101.69 | 2203.38 |  |  |  | 2203.38
Раздел 2. Ремонт фасада
9 | ГЭСНр61-12-3 В ред. пр. № 207 Минрегиона РФ | Ремонт штукатурки гладких фасадов по камню и бетону с люлек: цементно-известковым раствором площадью отдельных мест более 5 м2 толщиной слоя до 20 мм | 100 м2 отремонтированной поверхности |  | 0.37 | 34382 | 12721.34 | 9678.86 |  |  | 3042.48
|  | Затраты труда рабочих-строителей (ср 3,2) | чел.час | 217.25 | 80.38 | 120.41 | 9678.56 | 9678.56
| 1. 402-0083 | Раствор готовый отделочный тяжелый, цементно-известковый 1:1:6 | м3 | 2.2 | 0.814 | 3735 | 3040.29 |  |  |  | 3040.29
| 2. 411-0001 | Вода | м3 | 0.35 | 0.1295 | 16.95 | 2.2 |  |  |  | 2.2
10 | ГЭСНр61-28-1 В ред. пр. № 207 Минрегиона РФ | Устройство основания под штукатурку из металлической сетки: по кирпичным и бетонным поверхностям | 100 м2 поверхности |  | 0.37 | 31980.17 | 11832.66 | 3233.26 | 24.08 |  | 8575.32
|  | Затраты труда рабочих-строителей (ср 2) | чел.час | 81.6 | 30.19 | 107.09 | 3233.05 | 3233.05
| 1. 030401 | Лебедки электрические тяговым усилием до 5,79 кН (0,59 т) | маш.-ч | 0.1 | 0.04 | 3.95 | 0.16 |  | 0.16
| 2. 400001 | Автомобили бортовые, грузоподъемность до 5 т | маш.-ч | 0.13 | 0.05 | 497.56 | 24.88 |  | 24.88
| 3. 101-0874 | Сетка тканая с квадратными ячейками № 05 без покрытия | м2 | 110 | 40.7 | 203 | 8262.1 |  |  |  | 8262.1
| 4. 405-0219 | Гипсовые вяжущие, марка Г3 | т | 0.25 | 0.0925 | 3374 | 312.1 |  |  |  | 312.1
| 5. 411-0001 | Вода | м3 | 0.18 | 0.0666 | 16.95 | 1.13 |  |  |  | 1.13
11 | ГЭСНр62-25-3 В ред. пр. № 207 Минрегиона РФ | Огрунтовка ранее окрашенных фасадов под окраску перхлорвиниловыми красками: простых с люлек | 100 м2 обработанной поверхности |  | 0.37 | 2136.89 | 790.65 | 377.56 | 49.98 |  | 363.11
|  | Затраты труда рабочих-строителей (ср 3,1) | чел.час | 8.58 | 3.17 | 118.93 | 377.01 | 377.01
| 1. 050401 | Компрессоры передвижные с электродвигателем давлением 600 кПа (6 ат), производительность 0,5 м3/мин | маш.-ч | 3.43 | 1.27 | 12.63 | 16.04 |  | 16.04
| 2. 340201 | Агрегаты окрасочные с пневматическим распылением для окраски фасадов зданий, производительность 500 м3/ч, мощность 1 кВт | маш.-ч | 6.86 | 2.54 | 12.65 | 32.13 |  | 32.13
| 3. 400001 | Автомобили бортовые, грузоподъемность до 5 т | маш.-ч | 0.01 |  | 497.56
| 4. 113-0032 | Грунтовка ХС-04 коричневая | т | 0.0161 | 0.005957 | 60956 | 363.12 |  |  |  | 363.12
12 | ГЭСНр62-26-6 В ред. пр. № 207 Минрегиона РФ | Окраска перхлорвиниловыми красками по подготовленной поверхности фасадов: простых за 2 раза с люлек | 100 м2 окрашиваемой поверхности |  | 0.37 | 8742.71 | 3234.8 | 1223.31 | 187.66 |  | 1823.83
|  | Затраты труда рабочих-строителей (ср 3,1) | чел.час | 27.8 | 10.29 | 118.93 | 1223.79 | 1223.79
| 1. 050401 | Компрессоры передвижные с электродвигателем давлением 600 кПа (6 ат), производительность 0,5 м3/мин | маш.-ч | 12.06 | 4.46 | 12.63 | 56.33 |  | 56.33
| 2. 340201 | Агрегаты окрасочные с пневматическим распылением для окраски фасадов зданий, производительность 500 м3/ч, мощность 1 кВт | маш.-ч | 24.12 | 8.92 | 12.65 | 112.84 |  | 112.84
| 3. 400001 | Автомобили бортовые, грузоподъемность до 5 т | маш.-ч | 0.1 | 0.04 | 497.56 | 19.9 |  | 19.9
| 4. 101-1292 | Уайт-спирит | т | 0.0016 | 0.000592 | 43418 | 25.7 |  |  |  | 25.7
| 5. 101-1757 | Ветошь | кг | 0.41 | 0.1517 | 43.4 | 6.58 |  |  |  | 6.58
| 6. 101-9843 | Краски перхлорвиниловые | т | 0.0538 | 0.01991 | 90000 | 1791.9 |  |  |  | 1791.9
Раздел 3. Прочие работы
13 | ГЭСНр69-9-1 В ред. пр. № 207 Минрегиона РФ | Очистка помещений от строительного мусора | 100 т мусора |  | 0.3684 | 21333.41 | 7859.23 | 7859.23
|  | Затраты труда рабочих-строителей (ср 1,1) | чел.час | 214.32 | 78.96 | 99.54 | 7859.68 | 7859.68
14 | ССЦ | Вывоз мусора на расстояние 15 км | т |  | 36.8 | 94 | 3459.2 |  | 3459.2
Итого прямые затраты по смете в текущих ценах | [6 empty] | 550500.04 | 154301.37 | 44832.71 | 14657.31 | 351365.96
Итого прямые затраты по смете с учетом коэффициентов к итогам | [6 empty] | 556073.27 | 158686.64 | 46020.67 | 15058.14 | 351365.96
В том числе, справочно:
При ремонте и реконструкции зданий и сооружений работы, аналогичные технологическим процессам в новом строительстве ОЗП=1,15; ЭМ=1,25; ЗПМ=1,25; ТЗ=1,15; ТЗМ=1,25 (Поз. 2-4, 6) | [6 empty] | 5573.23 | 4385.27 | 1187.96 | 400.83
Накладные расходы | [6 empty] | 127653.85
В том числе, справочно:
78%*0.85 ФОТ (от 7859,23) (Поз. 13-14) | [6 empty] | 5210.67
79%*0.85 ФОТ (от 12912,12) (Поз. 9-10) | [6 empty] | 8670.49
80%*0.85 ФОТ (от 75651,55) (Поз. 1, 11-12) | [6 empty] | 51443.05
83%*0.85 ФОТ (от 40468,9) (Поз. 5, 7) | [6 empty] | 28550.81
103%*0.85 ФОТ (от 1228,41) (Поз. 8) | [6 empty] | 1075.47
120%*0,9 * 0.85 ФОТ (от 35624,57) (Поз. 2-4, 6) | [6 empty] | 32703.36
Сметная прибыль | [6 empty] | 86611.99
В том числе, справочно:
50%*0.8 ФОТ (от 22372,22) (Поз. 9-14) | [6 empty] | 8948.89
60%*0.8 ФОТ (от 1228,41) (Поз. 8) | [6 empty] | 589.64
65%*0,85 * 0.8 ФОТ (от 35624,57) (Поз. 2-4, 6) | [6 empty] | 15746.06
65%*0.8 ФОТ (от 40468,9) (Поз. 5, 7) | [6 empty] | 21043.83
68%*0.8 ФОТ (от 74050,68) (Поз. 1) | [6 empty] | 40283.57
Итоги по смете:
Полы (ремонтно-строительные) | [6 empty] | 187182.99
Кровли | [6 empty] | 198552.08
Крыши, кровли (ремонтно-строительные) | [6 empty] | 315666.41
Внутренние санитарно-технические работы: смена труб, санитарно-технических приборов и другие работы (ремонтно-строительные) | [6 empty] | 5121.11
Штукатурные работы (ремонтно-строительные) | [6 empty] | 38389.34
Малярные работы (ремонтно-строительные) | [6 empty] | 5754.39
Прочие ремонтно-строительные работы | [6 empty] | 19672.79
Итого | [6 empty] | 770339.11
В том числе:
Материалы | [6 empty] | 351365.96
Машины и механизмы | [6 empty] | 46020.67
ФОТ | [6 empty] | 173744.78
Накладные расходы | [6 empty] | 127653.85
Сметная прибыль | [6 empty] | 86611.99
18% | [6 empty] | 138661.04
ВСЕГО по смете | [6 empty] | 909000.15
Составил: ___________________________
(должность, подпись, расшифровка)
Проверил: ___________________________
(должность, подпись, расшифровка)